## Sheet1
[7 empty] | Delta H | ∆H | 83.1447 | kJ/mole
| MKT Calculation | [5 empty] | Gas Constant | R | 0.0083145 | kJ/mole/degree
No. Of Reading | Temp Reading (Sample Six Reading) In °C | Convert °C To Kelvin (°C+273.15) (Step 1) | Calculation Of Denominator (Step 2) |  |  | -2929500
ₑ(-∆H / RTn)
1 | 19.8 | 292.95 | 1.4967e-15
2 | 20.2 | 293.35 | 1.568e-15
3 | 20.6 | 293.75 | 1.6425e-15
4 | 21 | 294.15 | 1.7203e-15
5 | 21.3 | 294.45 | 1.781e-15
6 | 21.5 | 294.65 | 1.8225e-15
| Sum Of All Result Of Step2 | → | 1.0031e-14
| Divide The result Of Total Number Of Readings | → | 1.6718e-15
| Natural Logarithm | → | 34.0249 |  | Note:- Now Denominator is Over
| Calculate Numerator | → | 10000 |  | ∆H / R
| Calculate Numerator By The Denominator | → | 293.9028 | → | Temperature in Kelvin
| Convert Kevin To °C | → | 20.7528 | °C